## 数据
三类机型参数
机型编号 | 机型名称 | 含电池空载总质量（kg） | 最大载货质量（kg） | 可用装载体积（m³） | 计划巡航速度（m/s） | 空载标准航程（m） | 满载标准航程（m） | 电池可用能量（kWh） | 返航电量下限（%） | 工位固定准备时间（s） | 每箱装载时间（s） | 接收点基础交接时间（s） | 每箱增加交接时间（s） | 最大爬升速度（m/s） | 最大下降速度（m/s） | 爬升能耗效率 | 下降能耗效率
A | 中轻载标准测试多旋翼 | 70 | 25 | 0.06 | 12 | 25000 | 20000 | 4.5 | 20 | 300 | 30 | 150 | 30 | 3 | 2.5 | 0.72 | 0
B | 中载标准测试多旋翼 | 65 | 30 | 0.073 | 15 | 28000 | 16000 | 4 | 20 | 300 | 30 | 150 | 30 | 3 | 2.5 | 0.72 | 0
C | 重载标准测试多旋翼 | 69.9 | 80 | 0.25 | 15 | 26000 | 12000 | 8 | 20 | 300 | 30 | 180 | 36 | 2.5 | 2 | 0.72 | 0
逐架无人机清单
无人机编号 | 机型编号 | 初始位置
U01 | A | O01
U02 | A | O01
U03 | A | O01
U04 | A | O01
U05 | B | O01
U06 | B | O01
U07 | C | O01
U08 | C | O01
共享电池库存
机型编号 | 共享电池组总数（组） | 等效完全充电时间（s）
A | 6 | 1800
B | 4 | 2400
C | 4 | 3000